## SI
T [K] | Conductivity [W/(m*K)]
222.2222 | 0.54861
527.7778 | 0.586
833.3889 | 0.62592
1650.6111 | 1.087
2467.8333 | 1.5425
2608.1667 | 1.5634
2748.5556 | 1.6098
2888.8889 | 1.6437
3333.3333 | 1.6437

## British
T [°R] | Conductivity [BTU/(ft^2*°R)]
400 | 8.8046e-05
950 | 9.4046e-05
1500.1 | 0.00010045
2971.1 | 0.00017445
4442.1 | 0.00024755
4694.7 | 0.0002509
4947.4 | 0.00025835
5200 | 0.0002638
6000 | 0.0002638